## Folha 1
DDC020 | m³ | Demolição de muro de betão armado.
Demolição de muro de contenção de betão armado com retroescavadora com martelo demolidor e equipamento de oxicorte, e carga mecânica para camião ou contentor.
Unitário |  | Ud | Descrição | Rend. | Preço unitário | Importância
mq01exn050c |  | h | Retroescavadora sobre pneus, de 85 kW, com martelo demolidor. | 0.348 | 72.8 | 25.33
mq01ret010 |  | h | Miniretroescavadora sobre pneus de 15 kW. | 0.162 | 45.86 | 7.43
mq08sol010 |  | h | Equipamento de oxicorte, com acetileno como combustível e oxigénio como comburente. | 1.391 | 8.25 | 11.48
mo019 |  | h | Oficial de 1ª soldador. | 1.486 | 22.98 | 34.15
mo113 |  | h | Operário não qualificado construção. | 0.371 | 21.45 | 7.96
|  | % | Custos directos complementares | 2 | 86.35 | 1.73
[5 empty] | Total: | 88.08