## Folha 1
DDS010 | m³ | Demolição de fundação de cantaria.
Demolição de fundação de alvenaria de pedra seca, de até 1,5 m de profundidade máxima, com martelo pneumático e carga mecânica para camião ou contentor.
Unitário |  |  | Ud | Descrição | Rend. | Preço unitário | Importância
mq05mai030 |  |  | h | Martelo pneumático. | 2.318 | 4.57 | 10.59
mq05pdm110 |  |  | h | Compressor portátil diesel média pressão 10 m³/min. | 1.159 | 7.75 | 8.98
mq01ret010 |  |  | h | Miniretroescavadora sobre pneus de 15 kW. | 0.162 | 45.86 | 7.43
mo113 |  |  | h | Operário não qualificado construção. | 1.411 | 23.29 | 32.86
mo112 |  |  | h | Operário especializado construção. | 2.476 | 23.86 | 59.08
|  |  | % | Custos directos complementares | 2 | 118.94 | 2.38
[6 empty] | Total: | 121.32