## Folha 1
DDS020 | m³ | Demolição de fundação de alvenaria.
Demolição de fundação de alvenaria de tijolo cerâmico maciço, de até 1,5 m de profundidade máxima, com martelo pneumático e carga mecânica para camião ou contentor.
Unitário |  |  | Ud | Descrição | Rend. | Preço unitário | Importância
mq05mai030 |  |  | h | Martelo pneumático. | 1.855 | 4.57 | 8.48
mq05pdm110 |  |  | h | Compressor portátil diesel média pressão 10 m³/min. | 0.927 | 7.75 | 7.18
mq01ret010 |  |  | h | Miniretroescavadora sobre pneus de 15 kW. | 0.348 | 45.86 | 15.96
mo112 |  |  | h | Operário especializado construção. | 2.724 | 21.98 | 59.87
|  |  | % | Custos directos complementares | 2 | 91.49 | 1.83
[6 empty] | Total: | 93.32