## Folha 1
DDS030 | m³ | Demolição de fundação de betão.
Demolição de sapata de betão simples, de até 1,5 m de profundidade máxima, com martelo pneumático, e carga mecânica para camião ou contentor.
Unitário |  |  | Ud | Descrição | Rend. | Preço unitário | Importância
mq05mai030 |  |  | h | Martelo pneumático. | 0.927 | 4.57 | 4.24
mq05pdm010a |  |  | h | Compressor portátil eléctrico 2 m³/min de caudal. | 0.464 | 4.27 | 1.98
mq01ret010 |  |  | h | Miniretroescavadora sobre pneus de 15 kW. | 0.325 | 45.86 | 14.9
mo113 |  |  | h | Operário não qualificado construção. | 2.705 | 23.29 | 63
mo112 |  |  | h | Operário especializado construção. | 0.941 | 23.86 | 22.45
|  |  | % | Custos directos complementares | 2 | 106.57 | 2.13
[6 empty] | Total: | 108.7