## Folha 1
DDS030 | m³ | Demolição de fundação de betão.
Demolição de sapata de betão armado, de até 1,5 m de profundidade máxima, com martelo pneumático e equipamento de oxicorte, e carga manual para camião ou contentor.
Unitário |  | Ud | Descrição | Rend. | Preço unitário | Importância
mq05mai030 |  | h | Martelo pneumático. | 1.159 | 4.57 | 5.3
mq05pdm010a |  | h | Compressor portátil eléctrico 2 m³/min de caudal. | 0.58 | 4.27 | 2.48
mq08sol010 |  | h | Equipamento de oxicorte, com acetileno como combustível e oxigénio como comburente. | 0.696 | 8.25 | 5.74
mo113 |  | h | Operário não qualificado construção. | 7.057 | 21.45 | 151.37
mo112 |  | h | Operário especializado construção. | 1.176 | 21.98 | 25.85
mo019 |  | h | Oficial de 1ª soldador. | 0.743 | 22.98 | 17.07
|  | % | Custos directos complementares | 2 | 207.81 | 4.16
[5 empty] | Total: | 211.97