## Folha 1
DDS030 | m³ | Demolição de fundação de betão.
Demolição de sapata contínua de betão simples, de até 1,5 m de profundidade máxima, com martelo pneumático, e carga mecânica para camião ou contentor.
Unitário |  |  | Ud | Descrição | Rend. | Preço unitário | Importância
mq05mai030 |  |  | h | Martelo pneumático. | 0.927 | 4.57 | 4.24
mq05pdm010a |  |  | h | Compressor portátil eléctrico 2 m³/min de caudal. | 0.464 | 4.27 | 1.98
mq01ret010 |  |  | h | Miniretroescavadora sobre pneus de 15 kW. | 0.325 | 45.86 | 14.9
mo113 |  |  | h | Operário não qualificado construção. | 2.847 | 21.45 | 61.07
mo112 |  |  | h | Operário especializado construção. | 0.99 | 21.98 | 21.76
|  |  | % | Custos directos complementares | 2 | 103.95 | 2.08
[6 empty] | Total: | 106.03