## Folha 1
DDS030 | m³ | Demolição de fundação de betão.
Demolição de sapata contínua de betão armado, de até 1,5 m de profundidade máxima, com retroescavadora com martelo demolidor e equipamento de oxicorte, e carga mecânica para camião ou contentor.
Unitário |  | Ud | Descrição | Rend. | Preço unitário | Importância
mq01exn050c |  | h | Retroescavadora sobre pneus, de 85 kW, com martelo demolidor. | 0.58 | 72.8 | 42.22
mq01ret010 |  | h | Miniretroescavadora sobre pneus de 15 kW. | 0.232 | 45.86 | 10.64
mq08sol010 |  | h | Equipamento de oxicorte, com acetileno como combustível e oxigénio como comburente. | 0.927 | 8.25 | 7.65
mo113 |  | h | Operário não qualificado construção. | 0.495 | 21.45 | 10.62
mo019 |  | h | Oficial de 1ª soldador. | 0.99 | 22.98 | 22.75
|  | % | Custos directos complementares | 2 | 93.88 | 1.88
[5 empty] | Total: | 95.76