## Folha 1
DDS030 | m³ | Demolição de fundação de betão.
Demolição de ensoleiramento geral de betão armado, de até 1,5 m de profundidade máxima, com martelo pneumático e equipamento de oxicorte, e carga mecânica para camião ou contentor.
Unitário |  | Ud | Descrição | Rend. | Preço unitário | Importância
mq05mai030 |  | h | Martelo pneumático. | 1.159 | 4.57 | 5.3
mq05pdm010a |  | h | Compressor portátil eléctrico 2 m³/min de caudal. | 0.58 | 4.27 | 2.48
mq01ret010 |  | h | Miniretroescavadora sobre pneus de 15 kW. | 0.325 | 45.86 | 14.9
mq08sol010 |  | h | Equipamento de oxicorte, com acetileno como combustível e oxigénio como comburente. | 0.696 | 8.25 | 5.74
mo113 |  | h | Operário não qualificado construção. | 2.99 | 21.45 | 64.14
mo112 |  | h | Operário especializado construção. | 1.3 | 21.98 | 28.57
mo019 |  | h | Oficial de 1ª soldador. | 0.743 | 22.98 | 17.07
|  | % | Custos directos complementares | 2 | 138.2 | 2.76
[5 empty] | Total: | 140.96