## Folha 1
DDS030 | m³ | Demolição de fundação de betão.
Demolição de ensoleiramento geral de betão armado, de até 1,5 m de profundidade máxima, com retroescavadora com martelo demolidor e equipamento de oxicorte, e carga mecânica para camião ou contentor.
Unitário |  | Ud | Descrição | Rend. | Preço unitário | Importância
mq01exn050c |  | h | Retroescavadora sobre pneus, de 85 kW, com martelo demolidor. | 0.811 | 72.8 | 59.04
mq01ret010 |  | h | Miniretroescavadora sobre pneus de 15 kW. | 0.232 | 45.86 | 10.64
mq08sol010 |  | h | Equipamento de oxicorte, com acetileno como combustível e oxigénio como comburente. | 0.696 | 8.25 | 5.74
mo113 |  | h | Operário não qualificado construção. | 0.557 | 21.45 | 11.95
mo019 |  | h | Oficial de 1ª soldador. | 0.743 | 22.98 | 17.07
|  | % | Custos directos complementares | 2 | 104.44 | 2.09
[5 empty] | Total: | 106.53