## Folha 1
DDS030 | m³ | Demolição de fundação de betão.
Demolição de sapata de betão simples, de mais de 1,5 m de profundidade máxima, com retroescavadora com martelo demolidor, e carga mecânica para camião ou contentor.
Unitário |  |  | Ud | Descrição | Rend. | Preço unitário | Importância
mq01exn050c |  |  | h | Retroescavadora sobre pneus, de 85 kW, com martelo demolidor. | 0.696 | 72.8 | 50.67
mq01ret010 |  |  | h | Miniretroescavadora sobre pneus de 15 kW. | 0.362 | 45.86 | 16.6
mo113 |  |  | h | Operário não qualificado construção. | 0.155 | 21.45 | 3.32
|  |  | % | Custos directos complementares | 2 | 70.59 | 1.41
[6 empty] | Total: | 72