## Folha 1
DDS030 | m³ | Demolição de fundação de betão.
Demolição de sapata contínua de betão simples, de mais de 1,5 m de profundidade máxima, com martelo pneumático, e carga mecânica para camião ou contentor.
Unitário |  |  | Ud | Descrição | Rend. | Preço unitário | Importância
mq05mai030 |  |  | h | Martelo pneumático. | 1.159 | 4.57 | 5.3
mq05pdm010a |  |  | h | Compressor portátil eléctrico 2 m³/min de caudal. | 0.58 | 4.27 | 2.48
mq01ret010 |  |  | h | Miniretroescavadora sobre pneus de 15 kW. | 0.406 | 45.86 | 18.62
mo113 |  |  | h | Operário não qualificado construção. | 3.559 | 21.45 | 76.34
mo112 |  |  | h | Operário especializado construção. | 1.238 | 21.98 | 27.21
|  |  | % | Custos directos complementares | 2 | 129.95 | 2.6
[6 empty] | Total: | 132.55