## Folha 1
DDS030 | m³ | Demolição de fundação de betão.
Demolição de sapata contínua de betão armado, de mais de 1,5 m de profundidade máxima, com martelo pneumático e equipamento de oxicorte, e carga manual para camião ou contentor.
Unitário |  | Ud | Descrição | Rend. | Preço unitário | Importância
mq05mai030 |  | h | Martelo pneumático. | 1.449 | 4.57 | 6.62
mq05pdm010a |  | h | Compressor portátil eléctrico 2 m³/min de caudal. | 0.725 | 4.27 | 3.1
mq08sol010 |  | h | Equipamento de oxicorte, com acetileno como combustível e oxigénio como comburente. | 1.159 | 8.25 | 9.56
mo113 |  | h | Operário não qualificado construção. | 9.285 | 21.45 | 199.16
mo112 |  | h | Operário especializado construção. | 1.548 | 21.98 | 34.03
mo019 |  | h | Oficial de 1ª soldador. | 1.238 | 22.98 | 28.45
|  | % | Custos directos complementares | 2 | 280.92 | 5.62
[5 empty] | Total: | 286.54