## Folha 1
DDS030 | m³ | Demolição de fundação de betão.
Demolição de ensoleiramento geral de betão armado, de mais de 1,5 m de profundidade máxima, com martelo pneumático e equipamento de oxicorte, e carga mecânica para camião ou contentor.
Unitário |  | Ud | Descrição | Rend. | Preço unitário | Importância
mq05mai030 |  | h | Martelo pneumático. | 1.449 | 4.57 | 6.62
mq05pdm010a |  | h | Compressor portátil eléctrico 2 m³/min de caudal. | 0.725 | 4.27 | 3.1
mq01ret010 |  | h | Miniretroescavadora sobre pneus de 15 kW. | 0.406 | 45.86 | 18.62
mq08sol010 |  | h | Equipamento de oxicorte, com acetileno como combustível e oxigénio como comburente. | 0.869 | 8.25 | 7.17
mo113 |  | h | Operário não qualificado construção. | 3.737 | 21.45 | 80.16
mo112 |  | h | Operário especializado construção. | 1.625 | 21.98 | 35.72
mo019 |  | h | Oficial de 1ª soldador. | 0.929 | 22.98 | 21.35
|  | % | Custos directos complementares | 2 | 172.74 | 3.45
[5 empty] | Total: | 176.19