## Folha 1
DDS030 | m³ | Demolição de fundação de betão.
Demolição de ensoleiramento geral de betão armado, de mais de 1,5 m de profundidade máxima, com retroescavadora com martelo demolidor e equipamento de oxicorte, e carga mecânica para camião ou contentor.
Unitário |  | Ud | Descrição | Rend. | Preço unitário | Importância
mq01exn050c |  | h | Retroescavadora sobre pneus, de 85 kW, com martelo demolidor. | 0.811 | 72.8 | 59.04
mq01ret010 |  | h | Miniretroescavadora sobre pneus de 15 kW. | 0.29 | 45.86 | 13.3
mq08sol010 |  | h | Equipamento de oxicorte, com acetileno como combustível e oxigénio como comburente. | 0.869 | 8.25 | 7.17
mo113 |  | h | Operário não qualificado construção. | 0.696 | 21.45 | 14.93
mo019 |  | h | Oficial de 1ª soldador. | 0.929 | 22.98 | 21.35
|  | % | Custos directos complementares | 2 | 115.79 | 2.32
[5 empty] | Total: | 118.11