## Folha 1
DEA020 | m² | Demolição de laje metálica.
Demolição de laje de vigotas metálicas e superfície entre vigas de abobadilhas cerâmicas com camada de compressão de betão, realizada com martelo pneumático e equipamento de oxicorte, remoção prévia do pavimento e da sua base, e carga manual para camião ou contentor. O preço não inclui a remoção do pavimento.
Unitário |  | Ud | Descrição | Rend. | Preço unitário | Importância
mq05mai030 |  | h | Martelo pneumático. | 0.464 | 4.57 | 2.12
mq05pdm110 |  | h | Compressor portátil diesel média pressão 10 m³/min. | 0.232 | 7.75 | 1.8
mq08sol010 |  | h | Equipamento de oxicorte, com acetileno como combustível e oxigénio como comburente. | 0.406 | 8.25 | 3.35
mo019 |  | h | Oficial de 1ª soldador. | 0.434 | 22.98 | 9.97
mo112 |  | h | Operário especializado construção. | 0.31 | 21.98 | 6.81
mo113 |  | h | Operário não qualificado construção. | 1.116 | 21.45 | 23.94
|  | % | Custos directos complementares | 2 | 47.99 | 0.96
[5 empty] | Total: | 48.95