## Folha 1
DEF041 | m³ | Abertura de vão em muro de alvenaria.
Abertura de vão em muro de alvenaria de tijolo cerâmico furado, revestida, com martelo pneumático, sem afectar a estabilidade do muro, e carga manual para camião ou contentor. O preço inclui o corte prévio do contorno da abertura e a demolição do revestimento, mas não inclui o montagem e desmontagem do escoramento do vão nem a colocação de lintéis.
Unitário |  |  | Ud | Descrição | Rend. | Preço unitário | Importância
mq05mai030 |  |  | h | Martelo pneumático. | 0.803 | 4.57 | 3.67
mq05pdm110 |  |  | h | Compressor portátil diesel média pressão 10 m³/min. | 0.402 | 7.75 | 3.12
mo112 |  |  | h | Operário especializado construção. | 1.432 | 21.98 | 31.48
mo113 |  |  | h | Operário não qualificado construção. | 1.146 | 21.45 | 24.58
|  |  | % | Custos directos complementares | 2 | 62.85 | 1.26
[6 empty] | Total: | 64.11