## Folha 1
DEF041 | m³ | Abertura de vão em muro de alvenaria.
Abertura de vão em muro de alvenaria de bloco de betão maciço e armado, com martelo pneumático, sem afectar a estabilidade do muro, e carga manual para camião ou contentor. O preço inclui o corte prévio do contorno da abertura, mas não inclui o montagem e desmontagem do escoramento do vão nem a colocação de lintéis.
Unitário |  |  | Ud | Descrição | Rend. | Preço unitário | Importância
mq05mai030 |  |  | h | Martelo pneumático. | 2.55 | 4.57 | 11.65
mq05pdm110 |  |  | h | Compressor portátil diesel média pressão 10 m³/min. | 1.275 | 7.75 | 9.88
mo112 |  |  | h | Operário especializado construção. | 4.638 | 21.98 | 101.94
mo113 |  |  | h | Operário não qualificado construção. | 4.093 | 21.45 | 87.79
|  |  | % | Custos directos complementares | 2 | 211.26 | 4.23
[6 empty] | Total: | 215.49