## Folha 1
DEF050 | m² | Demolição de abóbada de alvenaria.
Demolição de abóbada de alvenaria de tijolo cerâmico maciço de meia vez de espessura, com martelo pneumático, e carga manual para camião ou contentor.
Unitário |  |  | Ud | Descrição | Rend. | Preço unitário | Importância
mq05mai030 |  |  | h | Martelo pneumático. | 0.26 | 4.57 | 1.19
mq05pdm110 |  |  | h | Compressor portátil diesel média pressão 10 m³/min. | 0.13 | 7.75 | 1.01
mo112 |  |  | h | Operário especializado construção. | 0.278 | 21.98 | 6.11
mo113 |  |  | h | Operário não qualificado construção. | 0.139 | 21.45 | 2.98
|  |  | % | Custos directos complementares | 2 | 11.29 | 0.23
[6 empty] | Total: | 11.52