## Folha 1
DEF050 | m² | Demolição de abóbada de alvenaria.
Demolição de abóbada de alvenaria de tijolo cerâmico maciço de uma vez de espessura, com martelo pneumático, e carga manual para camião ou contentor.
Unitário |  |  | Ud | Descrição | Rend. | Preço unitário | Importância
mq05mai030 |  |  | h | Martelo pneumático. | 0.325 | 4.57 | 1.49
mq05pdm110 |  |  | h | Compressor portátil diesel média pressão 10 m³/min. | 0.162 | 7.75 | 1.26
mo112 |  |  | h | Operário especializado construção. | 0.347 | 21.98 | 7.63
mo113 |  |  | h | Operário não qualificado construção. | 0.174 | 21.45 | 3.73
|  |  | % | Custos directos complementares | 2 | 14.11 | 0.28
[6 empty] | Total: | 14.39