## Folha 1
DEF050 | m² | Demolição de abóbada de alvenaria.
Demolição de abóbada de alvenaria de tijolo cerâmico maciço de uma vez e meia de espessura, com martelo pneumático, e carga manual para camião ou contentor.
Unitário |  |  | Ud | Descrição | Rend. | Preço unitário | Importância
mq05mai030 |  |  | h | Martelo pneumático. | 0.389 | 4.57 | 1.78
mq05pdm110 |  |  | h | Compressor portátil diesel média pressão 10 m³/min. | 0.195 | 7.75 | 1.51
mo112 |  |  | h | Operário especializado construção. | 0.417 | 21.98 | 9.17
mo113 |  |  | h | Operário não qualificado construção. | 0.208 | 21.45 | 4.46
|  |  | % | Custos directos complementares | 2 | 16.92 | 0.34
[6 empty] | Total: | 17.26