## Folha 1
DEF060 | m² | Demolição de escada com abóbada.
Demolição de escada de alvenaria com abóbada, degraus e revestimentos, com martelo pneumático, e carga manual para camião ou contentor.
Unitário |  |  | Ud | Descrição | Rend. | Preço unitário | Importância
mq05mai030 |  |  | h | Martelo pneumático. | 0.406 | 4.57 | 1.86
mq05pdm110 |  |  | h | Compressor portátil diesel média pressão 10 m³/min. | 0.203 | 7.75 | 1.57
mo112 |  |  | h | Operário especializado construção. | 0.434 | 21.98 | 9.54
mo113 |  |  | h | Operário não qualificado construção. | 0.124 | 21.45 | 2.66
|  |  | % | Custos directos complementares | 2 | 15.63 | 0.31
[6 empty] | Total: | 15.94