## Folha 1
DEH040 | m³ | Demolição de muro de betão armado.
Demolição de muro de betão armado, com meios manuais, martelo pneumático e equipamento de oxicorte, e carga mecânica para camião ou contentor.
Unitário |  | Ud | Descrição | Rend. | Preço unitário | Importância
mq05mai030 |  | h | Martelo pneumático. | 3.478 | 4.57 | 15.89
mq05pdm110 |  | h | Compressor portátil diesel média pressão 10 m³/min. | 1.739 | 7.75 | 13.48
mq08sol010 |  | h | Equipamento de oxicorte, com acetileno como combustível e oxigénio como comburente. | 1.391 | 8.25 | 11.48
mq01ret010 |  | h | Miniretroescavadora sobre pneus de 15 kW. | 0.162 | 45.86 | 7.43
mo019 |  | h | Oficial de 1ª soldador. | 1.488 | 22.98 | 34.19
mo112 |  | h | Operário especializado construção. | 3.721 | 21.98 | 81.79
|  | % | Custos directos complementares | 2 | 164.26 | 3.29
[5 empty] | Total: | 167.55