## Folha 1
DEH020 | m² | Demolição de laje de betão armado, com meios manuais.
Demolição de laje maciça de betão armado de até 20 cm de altura total, com meios manuais, martelo pneumático e equipamento de oxicorte, remoção prévia do pavimento e da sua base, e carga manual para camião ou contentor. O preço não inclui a remoção do pavimento.
Unitário |  | Ud | Descrição | Rend. | Preço unitário | Importância
mq05mai030 |  | h | Martelo pneumático. | 1.043 | 4.57 | 4.77
mq05pdm110 |  | h | Compressor portátil diesel média pressão 10 m³/min. | 0.522 | 7.75 | 4.05
mq08sol010 |  | h | Equipamento de oxicorte, com acetileno como combustível e oxigénio como comburente. | 0.313 | 8.25 | 2.58
mo019 |  | h | Oficial de 1ª soldador. | 0.335 | 22.98 | 7.7
mo112 |  | h | Operário especializado construção. | 1.116 | 21.98 | 24.53
mo113 |  | h | Operário não qualificado construção. | 0.837 | 21.45 | 17.95
|  | % | Custos directos complementares | 2 | 61.58 | 1.23
[5 empty] | Total: | 62.81