## Folha 1
DEH070 | m² | Demolição de abobadilhas.
Demolição de abobadilhas de laje aligeirada, com meios manuais e martelo pneumático, remoção prévia do pavimento e da sua base, e carga manual para camião ou contentor. O preço não inclui a remoção do pavimento.
Unitário |  |  | Ud | Descrição | Rend. | Preço unitário | Importância
mq05mai030 |  |  | h | Martelo pneumático. | 0.348 | 4.57 | 1.59
mq05pdm110 |  |  | h | Compressor portátil diesel média pressão 10 m³/min. | 0.174 | 7.75 | 1.35
mo112 |  |  | h | Operário especializado construção. | 0.372 | 21.98 | 8.18
mo113 |  |  | h | Operário não qualificado construção. | 0.124 | 21.45 | 2.66
|  |  | % | Custos directos complementares | 2 | 13.78 | 0.28
[6 empty] | Total: | 14.06