## Folha 1
DET010 | m³ | Demolição de parede de taipa.
Demolição de parede de taipa, com martelo pneumático e carga mecânica para camião ou contentor.
Unitário |  |  | Ud | Descrição | Rend. | Preço unitário | Importância
mq05mai030 |  |  | h | Martelo pneumático. | 1.848 | 4.57 | 8.45
mq05pdm110 |  |  | h | Compressor portátil diesel média pressão 10 m³/min. | 0.924 | 7.75 | 7.16
mq01ret010 |  |  | h | Miniretroescavadora sobre pneus de 15 kW. | 0.162 | 45.86 | 7.43
mo112 |  |  | h | Operário especializado construção. | 1.977 | 21.98 | 43.45
mo113 |  |  | h | Operário não qualificado construção. | 0.742 | 21.45 | 15.92
|  |  | % | Custos directos complementares | 2 | 82.41 | 1.65
[6 empty] | Total: | 84.06