## Folha 1
DFD040 | Ud | Desmontagem de grade de segurança metálica.
Desmontagem de grade de segurança metálica extensível de até 4 m² de superfície, com meios manuais e recuperação de material para localização posterior em outro local, sendo a ordem de execução do processo inversa à da sua instalação, sem deteriorar os elementos construtivos aos quais está fixada, e carga manual para camião ou contentor. O preço inclui a desmontagem dos mecanismos e dos acessórios.
Unitário |  |  | Ud | Descrição | Rend. | Preço unitário | Importância
mo018 |  |  | h | Oficial de 1ª serralheiro. | 0.447 | 22.98 | 10.27
mo059 |  |  | h | Ajudante de serralheiro. | 0.447 | 22.2 | 9.92
mo113 |  |  | h | Operário não qualificado construção. | 0.298 | 21.45 | 6.39
|  |  | % | Custos directos complementares | 2 | 26.58 | 0.53
[6 empty] | Total: | 27.11