## Folha 1
DFF011 | m² | Abertura de vão em pano exterior de fachada, de tijolo face à vista.
Abertura de vão para posterior colocação da caixilharia, em pano exterior de parede de fachada, de alvenaria, face à vista, formada por bloco de betão de 30 cm de espessura, com martelo pneumático, sem afectar a estabilidade do pano ou dos elementos construtivos contíguos, e carga manual para camião ou contentor. O preço inclui o corte prévio do contorno da abertura, mas não inclui o montagem e desmontagem do escoramento do vão nem a colocação de lintéis.
Unitário |  |  | Ud | Descrição | Rend. | Preço unitário | Importância
mq05mai030 |  |  | h | Martelo pneumático. | 0.191 | 4.57 | 0.87
mq05pdm110 |  |  | h | Compressor portátil diesel média pressão 10 m³/min. | 0.191 | 7.75 | 1.48
mo112 |  |  | h | Operário especializado construção. | 0.205 | 21.98 | 4.51
mo113 |  |  | h | Operário não qualificado construção. | 0.214 | 21.45 | 4.59
|  |  | % | Custos directos complementares | 2 | 11.45 | 0.23
[6 empty] | Total: | 11.68