## Folha 1
DFF011 | m² | Abertura de vão em pano exterior de fachada, de tijolo face à vista.
Abertura de vão de passagem, de carácter provisório, em pano exterior de parede de fachada, de alvenaria, face à vista, formada por bloco de betão de 30 cm de espessura, com martelo pneumático, sem afectar a estabilidade do pano ou dos elementos construtivos contíguos, deixando esperas para facilitar posteriormente o travamento com a nova alvenaria, e carga manual para camião ou contentor. O preço inclui a desmontagem prévia dos aros e das folhas da caixilharia, dos acessórios e dos mecanismos eléctricos existentes, para a sua posterior reposição, mas não inclui o montagem e desmontagem do escoramento do vão nem a colocação de lintéis.
Unitário |  |  | Ud | Descrição | Rend. | Preço unitário | Importância
mq05mai030 |  |  | h | Martelo pneumático. | 0.191 | 4.57 | 0.87
mq05pdm110 |  |  | h | Compressor portátil diesel média pressão 10 m³/min. | 0.191 | 7.75 | 1.48
mo112 |  |  | h | Operário especializado construção. | 0.266 | 21.98 | 5.85
mo113 |  |  | h | Operário não qualificado construção. | 0.279 | 21.45 | 5.98
|  |  | % | Custos directos complementares | 2 | 14.18 | 0.28
[6 empty] | Total: | 14.46