## Folha 1
DFP010 | m² |  | Demolição de parede de fachada de painéis pré-fabricados de betão.
Demolição de parede de fachada formada por painéis pré-fabricados de betão até 20 cm de espessura, colocados em posição vertical, com meios mecânicos, sem deteriorar os elementos construtivos aos quais estão fixados, e carga mecânica para camião ou contentor.
Unitário |  | Ud |  | Descrição | Rend. | Preço unitário | Importância
mq05mai030 |  | h |  | Martelo pneumático. | 0.296 | 4.57 | 1.35
mq05pdm110 |  | h |  | Compressor portátil diesel média pressão 10 m³/min. | 0.148 | 7.75 | 1.15
mq01pan010a |  | h |  | Pá carregadora sobre pneus de 120 kW/1,9 m³. | 0.002 | 45.06 | 0.09
mq07gte010f |  | h |  | Autogrua de braço telescópico com uma capacidade de elevação de 60 t e 58 m de altura máxima de trabalho. | 0.059 | 126.56 | 7.47
mq08sol010 |  | h |  | Equipamento de oxicorte, com acetileno como combustível e oxigénio como comburente. | 0.059 | 8.25 | 0.49
mo019 |  | h |  | Oficial de 1ª soldador. | 0.063 | 22.98 | 1.45
mo112 |  | h |  | Operário especializado construção. | 0.127 | 21.98 | 2.79
mo113 |  | h |  | Operário não qualificado construção. | 0.317 | 21.45 | 6.8
|  | % |  | Custos directos complementares | 2 | 21.59 | 0.43
[6 empty] | Total: | 22.02