## Folha 1
DFP010 | m² |  | Demolição de parede de fachada de painéis pré-fabricados de betão.
Demolição de parede de fachada formada por painéis pré-fabricados de betão até 20 cm de espessura, colocados em posição horizontal, com meios mecânicos, sem deteriorar os elementos construtivos aos quais estão fixados, e carga mecânica para camião ou contentor.
Unitário |  | Ud |  | Descrição | Rend. | Preço unitário | Importância
mq05mai030 |  | h |  | Martelo pneumático. | 0.29 | 4.57 | 1.33
mq05pdm110 |  | h |  | Compressor portátil diesel média pressão 10 m³/min. | 0.145 | 7.75 | 1.12
mq01pan010a |  | h |  | Pá carregadora sobre pneus de 120 kW/1,9 m³. | 0.002 | 45.06 | 0.09
mq07gte010f |  | h |  | Autogrua de braço telescópico com uma capacidade de elevação de 60 t e 58 m de altura máxima de trabalho. | 0.058 | 126.56 | 7.34
mq08sol010 |  | h |  | Equipamento de oxicorte, com acetileno como combustível e oxigénio como comburente. | 0.058 | 8.25 | 0.48
mo019 |  | h |  | Oficial de 1ª soldador. | 0.062 | 22.98 | 1.42
mo112 |  | h |  | Operário especializado construção. | 0.124 | 21.98 | 2.73
mo113 |  | h |  | Operário não qualificado construção. | 0.31 | 21.45 | 6.65
|  | % |  | Custos directos complementares | 2 | 21.16 | 0.42
[6 empty] | Total: | 21.58