## Folha 1
DHE100 | m | Demolição de parapeito.
Demolição de parapeito cerâmico localizado entre as ombreiras do vão cobrindo a parte inferior das janelas, com meios manuais, sem deteriorar os elementos construtivos contíguos, e carga manual para camião ou contentor.
Unitário |  |  | Ud | Descrição | Rend. | Preço unitário | Importância
mq06hor010 |  |  | h | Betoneira eléctrica com uma capacidade de amassadura de 160 l. | 0.017 | 3.45 | 0.06
mo020 |  |  | h | Oficial de 1ª construção. | 0.158 | 22.68 | 3.58
mo113 |  |  | h | Operário não qualificado construção. | 0.158 | 21.45 | 3.39
|  |  | % | Custos directos complementares | 2 | 7.03 | 0.14
[6 empty] | Total: | 7.17