## Folha 1
DIB020 | Ud |  | Desmontagem de depósito de combustível líquido ou de gás.
Desmontagem de depósito enterrado, de aço, para combustível líquido ou de gás, de 80000 litros de capacidade máxima, desenterrado previamente, com meios manuais e mecânicos, e recuperação de material para localização posterior em outro local, sendo a ordem de execução do processo inversa à da sua instalação, e carga mecânica para camião ou contentor. O preço inclui o desmontagem e a recuperação dos acessórios e dos elementos de fixação.
Unitário |  | Ud |  | Descrição | Rend. | Preço unitário | Importância
mq07gte010c |  | h |  | Autogrua de braço telescópico com uma capacidade de elevação de 30 t e 27 m de altura máxima de trabalho. | 7.161 | 75.04 | 537.36
mo011 |  | h |  | Oficial de 1ª montador. | 8.002 | 23.31 | 186.53
mo080 |  | h |  | Ajudante de montador. | 8.002 | 22.13 | 177.08
|  | % |  | Custos directos complementares | 2 | 900.97 | 18.02
[6 empty] | Total: | 918.99