## Folha 1
DIB010 | m² | Demolição de base de betão.
Demolição de base de betão simples, de 10 cm de espessura, com martelo pneumático, sem deteriorar os elementos construtivos contíguos, e carga manual para camião ou contentor.
Unitário |  |  | Ud | Descrição | Rend. | Preço unitário | Importância
mq05mai030 |  |  | h | Martelo pneumático. | 0.234 | 4.57 | 1.07
mq05pdm010a |  |  | h | Compressor portátil eléctrico 2 m³/min de caudal. | 0.117 | 4.27 | 0.5
mo112 |  |  | h | Operário especializado construção. | 0.131 | 21.98 | 2.88
mo113 |  |  | h | Operário não qualificado construção. | 0.246 | 21.45 | 5.28
|  |  | % | Custos directos complementares | 2 | 9.73 | 0.19
[6 empty] | Total: | 9.92