## Folha 1
DIS031 | m | Desmontagem de tubo de queda interior.
Desmontagem de tubo de queda interior de PVC, de 125 mm de diâmetro máximo, com meios manuais, e carga manual para camião ou contentor. O preço inclui o desmontagem do material de fixação, dos acessórios e das peças especiais e a obturação das condutas conectadas ao elemento.
Unitário |  |  | Ud | Descrição | Rend. | Preço unitário | Importância
mo113 |  |  | h | Operário não qualificado construção. | 0.186 | 21.45 | 3.99
|  |  | % | Custos directos complementares | 2 | 3.99 | 0.08
[6 empty] | Total: | 4.07