## Folha 1
DQA020 | m² | Demolição completa de cobertura plana acessível, ventilada.
Demolição completa de cobertura plana acessível, ventilada, com pavimento flutuante de ladrilhos sobre suportes reguláveis; com martelo pneumático, sem afectar a estabilidade dos elementos constructivos contiguos, e carga manual para camião ou contentor. O preço inclui a demolição de todas as camadas que compõem a cobertura, incluindo a camada de formação de pendentes e a demolição dos sumidouros.
Unitário |  |  | Ud | Descrição | Rend. | Preço unitário | Importância
mo112 |  |  | h | Operário especializado construção. | 0.123 | 23.86 | 2.93
mo113 |  |  | h | Operário não qualificado construção. | 1.094 | 23.29 | 25.48
|  |  | % | Custos directos complementares | 2 | 28.41 | 0.57
[6 empty] | Total: | 28.98