## Folha 1
DQA020 | m² | Demolição completa de cobertura plana acessível, ventilada.
Demolição completa de cobertura plana acessível, ventilada, com pavimento flutuante de lajeta filtrante; com martelo pneumático, sem afectar a estabilidade dos elementos constructivos contiguos, e carga manual para camião ou contentor. O preço inclui a demolição de todas as camadas que compõem a cobertura, incluindo a camada de formação de pendentes e a demolição dos sumidouros.
Unitário |  |  | Ud | Descrição | Rend. | Preço unitário | Importância
mo112 |  |  | h | Operário especializado construção. | 0.123 | 21.98 | 2.7
mo113 |  |  | h | Operário não qualificado construção. | 1.057 | 21.45 | 22.67
|  |  | % | Custos directos complementares | 2 | 25.37 | 0.51
[6 empty] | Total: | 25.88