## Folha 1
DQA070 | m² | Demolição completa de cobertura plana não acessível, ventilada, auto-protegida.
Demolição completa de cobertura plana não acessível, ventilada, auto-protegida, com martelo pneumático, sem afectar a estabilidade dos elementos constructivos contiguos, e carga manual para camião ou contentor. O preço inclui a demolição de todas as camadas que compõem a cobertura, incluindo a formação de pendentes com muretes e a demolição dos sumidouros.
Unitário |  |  | Ud | Descrição | Rend. | Preço unitário | Importância
mo112 |  |  | h | Operário especializado construção. | 0.123 | 21.98 | 2.7
mo113 |  |  | h | Operário não qualificado construção. | 0.872 | 21.45 | 18.7
|  |  | % | Custos directos complementares | 2 | 21.4 | 0.43
[6 empty] | Total: | 21.83