## Folha 1
DQL030 | m² |  | Desmontagem de clarabóia de placas translúcidas.
Desmontagem de estrutura metálica e placas translúcidas de clarabóia de uma água de menos de 3 m de vão máximo, com equipamento de oxicorte, sem afectar a estabilidade dos elementos constructivos contiguos, e carga manual para camião ou contentor.
Unitário |  | Ud |  | Descrição | Rend. | Preço unitário | Importância
mq08sol010 |  | h |  | Equipamento de oxicorte, com acetileno como combustível e oxigénio como comburente. | 0.232 | 8.25 | 1.91
mo019 |  | h |  | Oficial de 1ª soldador. | 0.246 | 22.98 | 5.65
mo113 |  | h |  | Operário não qualificado construção. | 0.184 | 21.45 | 3.95
|  | % |  | Custos directos complementares | 2 | 11.51 | 0.23
[6 empty] | Total: | 11.74