## Folha 1
DQL030 | m² |  | Desmontagem de clarabóia de placas translúcidas.
Desmontagem de estrutura metálica e placas translúcidas de clarabóia de uma água de 3 a 8 m de vão máximo, com equipamento de oxicorte, sem afectar a estabilidade dos elementos constructivos contiguos, e carga manual para camião ou contentor.
Unitário |  | Ud |  | Descrição | Rend. | Preço unitário | Importância
mq08sol010 |  | h |  | Equipamento de oxicorte, com acetileno como combustível e oxigénio como comburente. | 0.255 | 8.25 | 2.1
mo019 |  | h |  | Oficial de 1ª soldador. | 0.27 | 22.98 | 6.2
mo113 |  | h |  | Operário não qualificado construção. | 0.203 | 21.45 | 4.35
|  | % |  | Custos directos complementares | 2 | 12.65 | 0.25
[6 empty] | Total: | 12.9