## Folha 1
DQL030 | m² |  | Desmontagem de clarabóia de placas translúcidas.
Desmontagem de estrutura metálica e placas translúcidas de clarabóia de duas águas de menos de 3 m de vão máximo, com equipamento de oxicorte, sem afectar a estabilidade dos elementos constructivos contiguos, e carga manual para camião ou contentor.
Unitário |  | Ud |  | Descrição | Rend. | Preço unitário | Importância
mq08sol010 |  | h |  | Equipamento de oxicorte, com acetileno como combustível e oxigénio como comburente. | 0.236 | 8.25 | 1.95
mo019 |  | h |  | Oficial de 1ª soldador. | 0.251 | 22.98 | 5.77
mo113 |  | h |  | Operário não qualificado construção. | 0.188 | 21.45 | 4.03
|  | % |  | Custos directos complementares | 2 | 11.75 | 0.24
[6 empty] | Total: | 11.99