## Folha 1
DQL030 | m² | Desmontagem de clarabóia de placas translúcidas.
Desmontagem de placas translúcidas de clarabóia de duas águas de 3 a 8 m de vão máximo, com meios manuais, sem afectar a estabilidade dos elementos constructivos contiguos, e carga manual para camião ou contentor.
Unitário |  |  | Ud | Descrição | Rend. | Preço unitário | Importância
mo113 |  |  | h | Operário não qualificado construção. | 0.207 | 21.45 | 4.44
|  |  | % | Custos directos complementares | 2 | 4.44 | 0.09
[6 empty] | Total: | 4.53