## Folha 1
DQL020 | m² | Demolição de lucerna de blocos de vidro moldado.
Demolição de lucerna de blocos de vidro moldado, com martelo pneumático, sem afectar a estabilidade dos elementos constructivos contiguos, e carga manual para camião ou contentor.
Unitário |  |  | Ud | Descrição | Rend. | Preço unitário | Importância
mq05mai030 |  |  | h | Martelo pneumático. | 0.116 | 4.57 | 0.53
mq05pdm110 |  |  | h | Compressor portátil diesel média pressão 10 m³/min. | 0.116 | 7.75 | 0.9
mo112 |  |  | h | Operário especializado construção. | 0.123 | 23.86 | 2.93
mo113 |  |  | h | Operário não qualificado construção. | 0.246 | 23.29 | 5.73
|  |  | % | Custos directos complementares | 2 | 10.09 | 0.2
[6 empty] | Total: | 10.29