## Folha 1
DRC020 | m² | Demolição de revestimento com peças de pedra natural.
Desmontagem de revestimento com peças de pedra natural com grampos de ancoragem, com meios manuais, e recuperação, armazenamento e colocação do material no mesmo local, sem afectar a estabilidade do sistema de ancoragem, e carga manual para camião ou contentor.
Unitário |  |  | Ud | Descrição | Rend. | Preço unitário | Importância
mo011 |  |  | h | Oficial de 1ª montador. | 0.615 | 23.31 | 14.34
mo080 |  |  | h | Ajudante de montador. | 0.615 | 22.13 | 13.61
|  |  | % | Custos directos complementares | 2 | 27.95 | 0.56
[6 empty] | Total: | 28.51