## Folha 1
DRD010 | m² | Remoção de revestimentos ligeiros.
Remoção de revestimento têxtil em paramentos interiores, com meios manuais, sem deteriorar a superfície suporte, que ficará a descoberto e preparada para o seu revestimento posterior, e carga manual para camião ou contentor.
Unitário |  |  | Ud | Descrição | Rend. | Preço unitário | Importância
mo113 |  |  | h | Operário não qualificado construção. | 0.17 | 21.45 | 3.65
|  |  | % | Custos directos complementares | 2 | 3.65 | 0.07
[6 empty] | Total: | 3.72