## Folha 1
DRE010 | m | Demolição de degrau.
Demolição de degraus de betão e do seu revestimento de cerâmica, com martelo pneumático, sem deteriorar da superfície da laje de escada, que ficará a descoberto, e carga manual para camião ou contentor.
Unitário |  |  | Ud | Descrição | Rend. | Preço unitário | Importância
mq05mai030 |  |  | h | Martelo pneumático. | 0.117 | 4.57 | 0.53
mq05pdm110 |  |  | h | Compressor portátil diesel média pressão 10 m³/min. | 0.117 | 7.75 | 0.91
mo112 |  |  | h | Operário especializado construção. | 0.497 | 21.98 | 10.92
|  |  | % | Custos directos complementares | 2 | 12.36 | 0.25
[6 empty] | Total: | 12.61