## Folha 1
DRE010 | m | Demolição de degrau.
Demolição de degraus de alvenaria de tijolo cerâmico e do seu revestimento de betão pré-fabricado, com martelo pneumático, sem deteriorar da superfície da laje de escada, que ficará a descoberto, e carga manual para camião ou contentor.
Unitário |  |  | Ud | Descrição | Rend. | Preço unitário | Importância
mq05mai030 |  |  | h | Martelo pneumático. | 0.116 | 4.57 | 0.53
mq05pdm110 |  |  | h | Compressor portátil diesel média pressão 10 m³/min. | 0.116 | 7.75 | 0.9
mo112 |  |  | h | Operário especializado construção. | 0.492 | 21.98 | 10.81
|  |  | % | Custos directos complementares | 2 | 12.24 | 0.24
[6 empty] | Total: | 12.48