## Folha 1
DRQ011 | m² | Eliminação de argamassa monomassa em paramento interior.
Eliminação de argamassa monomassa sobre paramento vertical interior de até 3 m de altura, com meios manuais, sem deteriorar a superfície suporte, que ficará a descoberto e preparada para o seu revestimento posterior, e carga manual para camião ou contentor.
Unitário |  |  | Ud | Descrição | Rend. | Preço unitário | Importância
mo113 |  |  | h | Operário não qualificado construção. | 0.708 | 21.45 | 15.19
|  |  | % | Custos directos complementares | 2 | 15.19 | 0.3
[6 empty] | Total: | 15.49