## Folha 1
DRR010 | m² | Demolição de revestimento de placas de gesso laminado.
Demolição de revestimento interior autoportante de uma placa de gesso laminado (15 mm), livre, com canais e montantes, de 63 mm de espessura total, com meios manuais, sem afectar a estabilidade dos elementos constructivos contiguos, e carga manual para camião ou contentor. O preço inclui a demolição dos revestimentos, das instalações encastradas e da caixilharia.
Unitário |  |  | Ud | Descrição | Rend. | Preço unitário | Importância
mo113 |  |  | h | Operário não qualificado construção. | 0.291 | 21.45 | 6.24
|  |  | % | Custos directos complementares | 2 | 6.24 | 0.12
[6 empty] | Total: | 6.36