## Folha 1
DRR010 | m² | Demolição de revestimento de placas de gesso laminado.
Demolição de revestimento interior autoportante de três placas de gesso laminado (15+15+15 mm), livre, com canais e montantes, de 93 mm de espessura total, com meios manuais, sem afectar a estabilidade dos elementos constructivos contiguos, e carga manual para camião ou contentor. O preço inclui a demolição dos revestimentos, das instalações encastradas e da caixilharia.
Unitário |  |  | Ud | Descrição | Rend. | Preço unitário | Importância
mo113 |  |  | h | Operário não qualificado construção. | 0.398 | 23.29 | 9.27
|  |  | % | Custos directos complementares | 2 | 9.27 | 0.19
[6 empty] | Total: | 9.46