## Folha 1
DRS080 | m² | Demolição de base de pavimento.
Demolição de base de pavimento de soleira seca existente no interior do edifício, com martelo pneumático, sem deteriorar os elementos construtivos contíguos, e carga manual para camião ou contentor.
Unitário |  |  | Ud | Descrição | Rend. | Preço unitário | Importância
mq05mai030 |  |  | h | Martelo pneumático. | 0.096 | 4.57 | 0.44
mq05pdm010a |  |  | h | Compressor portátil eléctrico 2 m³/min de caudal. | 0.048 | 4.27 | 0.2
mo112 |  |  | h | Operário especializado construção. | 0.102 | 21.98 | 2.24
mo113 |  |  | h | Operário não qualificado construção. | 0.166 | 21.45 | 3.56
|  |  | % | Custos directos complementares | 2 | 6.44 | 0.13
[6 empty] | Total: | 6.57